## 单位工程直接费表(显示分部)
单位工程直接费表
工程名称：老汽修厂改造 | [10 empty] | 第 1 页 共 5 页
序号 | 定额编号 | 子目名称 | 工程量 |  |  | 价值（元） |  | 其中（元） | [7 empty] | 工日统计
|  |  | 单位 | 数量 |  | 综合单价 | 综合合价 | 人工合价 | 材料合价 | 机械合价 |  | 主材合价 | 设备合价 | 费用合价 | 增值税合价
1、装饰部分
1 | A15-68 | 铲除油漆涂料裱糊面 抹灰面油漆涂料 | 10m2 | 96
2 | A13-199 换 | 乳胶漆 室内 墙面 两遍 实际遍数(遍):3 | 100m2 | 9.6
3 | 借C12-1-16 | 动力工具除锈 一般钢结构中锈 | 10m2 | 13
4 | A13-171 换 | 金属面 红丹防锈漆 一遍 当设计要求金属面刷二遍防锈漆时 人工*1.74,材料*1.9 | 100m2 | 1.3
5 | A13-174 | 金属面 醇酸磁漆 两遍 | 100m2 | 1.3
6 | A9-16 | 整体面层 环氧地坪 四遍厚度1.5mm | 100m2 | 1.985
7 | A12-23 | 装配式U型轻钢天棚龙骨(不上人型) 规格(mm)600*600 平面 | 100m2 | 1.985
8 | A12-88 | 矿棉板天棚面层 搁放在龙骨上 | 100m2 | 1.985
9 | 借C4-14-3 | 吸顶灯具安装 灯罩周长(mm)>1100 | 套 | 25
| 主材 | 600*600 LED平板灯 | 套 | 25.25
10 | 借C4-14-21 | 工厂罩灯安装 吊管式 | 套 | 24
编制人: |  |  |  |  | 审核人: | [5 empty] | 编制日期:
单位工程直接费表
工程名称：老汽修厂改造 | [10 empty] | 第 2 页 共 5 页
序号 | 定额编号 | 子目名称 | 工程量 |  |  | 价值（元） |  | 其中（元） | [7 empty] | 工日统计
|  |  | 单位 | 数量 |  | 综合单价 | 综合合价 | 人工合价 | 材料合价 | 机械合价 |  | 主材合价 | 设备合价 | 费用合价 | 增值税合价
8
| 主材 | 工矿灯 | 套 | 24.24
11 | 借C4-14-238 | 密封灯具安装 防爆灯直杆式 | 套 | 16
| 主材 | 防爆灯 | 套 | 16.16
12 | 补子目3 | 电路 | 项 | 1
13 | 补子目4 | 窗帘 | 项 | 1
14 | 补子目5 | 做卫生杂物清理 | 项 | 1
2、洗手间改造
1 | A15-47 | 块料面层铲除 楼地面 地面砖 | 10m2 | 3.5
2 | A15-50 | 块料面层铲除 墙柱面 墙面砖及陶瓷面砖 | 10m2 | 10
3 | A9-44 | 陶瓷地面砖 单块地砖0.36m2以内 | 100m2 | 0.3171
4 | A9-49 | 陶瓷地砖 密封剂勾缝 单块地砖0.36m2以内 | 100m2 | 0.3171
5 | A10-73 | 墙面块料面层 面砖 预拌砂浆(干混) 每块面积≤0.20m2 | 100m2 | 0.87
6 | A10-83 | 墙面块料面层 面砖 加浆勾缝 每块面积≤0.2m2 | 100m2 | 0.87
编制人: |  |  |  |  | 审核人: | [5 empty] | 编制日期:
单位工程直接费表
工程名称：老汽修厂改造 | [10 empty] | 第 3 页 共 5 页
序号 | 定额编号 | 子目名称 | 工程量 |  |  | 价值（元） |  | 其中（元） | [7 empty] | 工日统计
|  |  | 单位 | 数量 |  | 综合单价 | 综合合价 | 人工合价 | 材料合价 | 机械合价 |  | 主材合价 | 设备合价 | 费用合价 | 增值税合价
7 | A12-23 | 装配式U型轻钢天棚龙骨(不上人型) 规格(mm)600*600 平面 | 100m2 | 0.3171
8 | A12-126 | 天棚面层 方型铝扣板300*600 | 100m2 | 0.3171
9 | A12-127 | 天棚面层 铝扣板收边线 | 100m | 0.22
10 | 借C10-6-35 | 蹲式大便器安装 瓷高水箱 | 10套 | 0.2
| 主材 | 瓷蹲式大便器 | 个 | 2.02
| 主材 | 瓷蹲式大便器高水箱及配件 | 套 | 2.02
| 主材 | 螺纹管件 | 个 | 2.02
| 主材 | 金属软管 | 根 | 2.02
| 主材 | 角型阀 | 个 | 2.02
| 主材 | 冲洗管 | 根 | 2.02
| 主材 | 大便器存水弯 | 个 | 2.02
11 | 借C10-6-45 | 壁挂式小便器安装 手动开关 | 10套 | 0.2
| 主材 | 挂式小便器 | 个 | 2.02
| 主材 | 小便器排水附件 | 套 | 2.02
| 主材 | 小便器冲水连接管 | 根 | 2.02
| 主材 | 螺纹管件 | 个 | 2.02
| 主材 | 角式长柄截止阀 | 个 | 2.02
编制人: |  |  |  |  | 审核人: | [5 empty] | 编制日期:
单位工程直接费表
工程名称：老汽修厂改造 | [10 empty] | 第 4 页 共 5 页
序号 | 定额编号 | 子目名称 | 工程量 |  |  | 价值（元） |  | 其中（元） | [7 empty] | 工日统计
|  |  | 单位 | 数量 |  | 综合单价 | 综合合价 | 人工合价 | 材料合价 | 机械合价 |  | 主材合价 | 设备合价 | 费用合价 | 增值税合价
12 | 借C10-6-21 | 洗脸盆 台下式冷热水 | 10组 | 0.2
| 主材 | 角型阀 | 个 | 4.04
| 主材 | 螺纹管件 | 个 | 4.04
| 主材 | 金属软管 | 根 | 4.04
| 主材 | 洗脸盆 | 个 | 2.02
| 主材 | 洗脸盆排水附件 | 套 | 2.02
| 主材 | 洗脸盆托架 | 副 | 2.02
| 主材 | 混合冷热水龙头 | 个 | 2.02
13 | 借C10-6-60 | 成套淋浴器 手动开关冷热水 | 10套 | 0.1
| 主材 | 双管成品淋浴器 | 套 | 1
| 主材 | 螺纹管件 | 个 | 2.02
14 | A14-16 | 厨房矮柜 大理石台面 | m2 | 1.8
15 | 借C4-14-3 | 吸顶灯具安装 灯罩周长(mm)>1100 | 套 | 6
| 主材 | 300*600 LED平板灯 | 套 | 6.06
16 | 补子目1 | 大便器隔断 | 挡 | 2
17 | 借C4-14-283 | 普通开关、按钮安装 跷板暗开关单控 ≤3联 | 套 | 2
| 主材 | 双联开关 | 只 | 2.04
编制人: |  |  |  |  | 审核人: | [5 empty] | 编制日期:
单位工程直接费表
工程名称：老汽修厂改造 | [10 empty] | 第 5 页 共 5 页
序号 | 定额编号 | 子目名称 | 工程量 |  |  | 价值（元） |  | 其中（元） | [7 empty] | 工日统计
|  |  | 单位 | 数量 |  | 综合单价 | 综合合价 | 人工合价 | 材料合价 | 机械合价 |  | 主材合价 | 设备合价 | 费用合价 | 增值税合价
18 | 借C10-9-84 | 电热水器安装 挂式RS50型 | 台 | 1
| 主材 | 电热水器 80L | 台 | 1
19 | A5-12 | 隔热断桥铝合金门安装 平开 | 100m2 | 0.018
20 | G1-11 | 人工挖沟槽土方(槽深) 三类土 ≤2m | 10m3 | 0.3
21 | 借C10-1-389 | 室内塑料排水管(粘接) 公称外径 (mm以内)110 | 10m | 2.1
| 主材 | 塑料排水管 | m | 19.95
| 主材 | 室内塑料排水管粘接管件 | 个 | 24.276
22 | 借C4-15-73 | 风扇安装 排气扇 | 台 | 1
| 主材 | 排气扇 | 台 | 1
23 | 借C4-15-77 | 红外线浴霸安装≤6灯 | 套 | 1
| 主材 | 红外线浴霸 | 套 | 1
合计
编制人: |  |  |  |  | 审核人: | [5 empty] | 编制日期: